## Sheet2
Параметр / Модель | RCI-RNX24HN | RCI-RNX30HN | RCI-RNX35HN
Модель | RCI-RNX24HN | RCI-RNX30HN | RCI-RNX35HN
Модель внутреннего блока | RCI-RNX24HN/IN | RCI-RNX30HN/IN | RCI-RNX35HN/IN
Модель наружного блока | RCI-RNX24HN/OUT | RCI-RNX30HN/OUT | RCI-RNX35HN/OUT
Электропитание, В/Гц/Ф | 220-240/50/1 | 220-240/50/1 | 220-240/50/1
Номинальная холодопроизводительность (диапазон), кВт | 2,47 (0,85-3,25) | 2,90 (0,85-3,60) | 3,55 (0,91-4,30)
Номинальная теплопроизводительность (диапазон), кВт | 2,55 (0,85-3,30) | 2,95 (0,85-3,75) | 3,65 (0,94-4,32)
Номинальный ток на охлаждение (диапазон), А | 3,35 (0,84-4,81) | 3,84 (0,84-5,13) | 4,85 (0,95-6,09)
Номинальный ток на нагрев (диапазон), А | 3,42 (0,72-4,76) | 3,42 (0,72-4,76) | 4,27 (0,81-5,45)
Номинальная мощность на охлаждение (диапазон), Вт | 713(190-1050) | 840 (190-1120) | 1059 (210-1330)
Номинальная мощность на нагрев (диапазон), Вт | 645(170-1040) | 747 (170-1040) | 933 (190-1190)
Коэффициент энергоэффективности (охлаждение), EER | 3,46 | 3,45 | 3,35
Класс энергоэффективности EER (охлаждение) | A | A | A
Коэффициент энергоэффективности (нагрев), COP | 3,95 | 3,95 | 3,91
Класс энергоэффективности COP (нагрев) | A | A | A
Коэффициент SEER / Класс сезонной энергоэффективности (охлаждение) | 6,20 / A++ | 6,20 / A++ | 6,19 / A++
Коэффициент SCOP / Класс сезонной энергоэффективности (усредненный, Tbiv=-7oC)(нагрев) | 4,00 / A+ | 4,00 / A+ | 4,03 / A+
Расход воздуха внутреннего блока, м3/ч | 320/470/530/600 | 320/470/530/600 | 320/470/530/600
Уровень шума внутреннего блока, дБ(А) | 19/28/34/39 | 19/28/34/39 | 19/28/34/39
Уровень шума наружного блока, дБ(A) | 48 | 48 | 48
Объем конденсации, л/ч | 0,80 | 1,00 | 1,30
Бренд компрессора | TOSHIBA GMCC | TOSHIBA GMCC | TOSHIBA GMCC
Тип хладагента | R32 | R32 | R32
Заводская заправка, кг | 0,56 | 0,56 | 0,56
Дозаправка (свыше номинальной длины труб), г/м | 15 | 15 | 15
Габаритные размеры внутреннего блока (ШхВхГ), мм | 792x292x201 | 792x292x201 | 792x292x201
Габаритные размеры внутреннего блока в упаковке (ШхВхГ), мм | 855x270x350 | 855x270x350 | 855x270x350
Габаритные размеры наружного блока (ШхВхГ), мм | 705x530x279 | 705x530x279 | 705x530x279
Габаритные размеры наружного блока в упаковке (ШхВхГ), мм | 825x595x365 | 825x595x365 | 825x595x365
Вес нетто внутреннего блока, кг | 8,5 | 8,5 | 8,5
Вес брутто внутреннего блока, кг | 12,0 | 12,0 | 12,0
Вес нетто наружного блока, кг | 22,5 | 22,5 | 22,5
Вес брутто наружного блока, кг | 26,0 | 26,0 | 26,0
Максимальная длина труб, м | 20 | 20 | 20
Максимальный перепад по высоте между внутренним и наружным блоками, м | 10 | 10 | 10
Минимальная длина труб, м | 3 | 3 | 3
Номинальная длина труб, м | 7 | 7 | 7
Диаметр дренажа, мм | 17 | 17 | 17
Диаметр жидкостной трубы, мм (дюйм) | 6,35(1/4") | 6,35(1/4") | 6,35(1/4")
Диаметр газовой трубы, мм (дюйм) | 9,53(3/8") | 9,53(3/8") | 9,53(3/8")
Рабочие температурные границы наружного воздуха (охлаждение) | +16°С ~ +49°С | +16°С ~ +48°С | +16°С ~ +48°С
Рабочие температурные границы наружного воздуха (нагрев) | -20°С ~ +30°С | -20°С ~ +30°С | -20°С ~ +30°С
Сторона подключения электропитания | Наружный блок | Наружный блок | Наружный блок
Межблочный кабель, мм2 | 5*1,5* | 5*1,5* | 5*1,5*
Силовой кабель, мм2* | 3*1,5 | 3*1,5 | 3*1,5
Автомат защиты, А | 16* | 16* | 16*
Максимальная потребляемая мощность, кВт | 1,9 | 1,9 | 1,9
Максимальный потребляемый ток, А | 9,5 | 9,5 | 9,5
Степень защиты внутреннего/наружного блока | IPX0/IPX4 | IPX0/IPX4 | IPX0/IPX4
Класс электрозащиты внутреннего блока | I класс | I класс | I класс
Класс электрозащиты наружного блока | I класс | I класс | I класс
*Приведены рекомендуемые значения сечений кабелей и автомата защиты. Вы можете самостоятельно подобрать кабель и автомат защиты после консультации с сертифицированным электриком или подобрав кабель и автомат защиты для ваших условий по ПУЭ. Межблочный кабель не входит в комплект поставок сплит-систем, докупается отдельно.